## 表-05 分部分项工程量清单与计价表
分部分项工程量清单与计价表
工程名称：智能化厂房-消防水工程 |  |  | 标段：齿轮智能化生产项目智能化厂房二 |  |  | 第 1 页 共 2 页
序号 | 项目编码 | 项目名称 项目特征 |  | 计量单位 | 工程数量 |  | 金额（元）
[7 empty] | 综合单价 | 合价 | 其中：暂估价
1 | 030901001001 | 消防管道 1、内外壁热镀锌钢管DN25 2、螺纹连接 3、含管件安装 |  | m | 60.1
2 | 030901001002 | 消防管道 1、内外壁热镀锌钢管DN32 2、螺纹连接 3、含管件安装 |  | m | 3.3
3 | 031001006001 | 塑料管 1、PP-R管DN25 2、热熔连接 3、含管件安装 |  | m | 111.76
4 | 031001006002 | 塑料管 1、PP-R管DN32 2、热熔连接 3、含管件安装 |  | m | 91.23
5 | 031001006003 | 塑料管 1、PP-R管DN40 2、热熔连接 3、含管件安装 |  | m | 180.65
6 | 031001006004 | 塑料管 1、PP-R管DN50 2、热熔连接 3、含管件安装 |  | m | 165.8
7 | 031001006005 | 塑料管 1、PP-R管DN65 2、热熔连接 3、含管件安装 |  | m | 28
8 | 031001006006 | 塑料管 1、PP-R管DN80 2、热熔连接 3、含管件安装 |  | m | 35
9 | 031003001001 | 螺纹阀门 1、铜截止阀DN25 2、螺纹连接 |  | 个 | 36
10 | 031003001002 | 螺纹阀门 1、自动排气阀DN25 2、螺纹连接 |  | 个 | 4
11 | 031003002001 | 法兰阀门 1、截止阀DN80 2、法兰连接 |  | 个 | 1
12 | 031003002002 | 法兰阀门 1、止回阀DN80 2、法兰连接 |  | 个 | 1
13 | 031003002003 | 法兰阀门 1、水表DN80 2、法兰连接 |  | 个 | 1
本页小计
分部分项工程量清单与计价表
工程名称：智能化厂房-消防水工程 |  |  | 标段：齿轮智能化生产项目智能化厂房二 |  |  | 第 2 页 共 2 页
序号 | 项目编码 | 项目名称 项目特征 |  | 计量单位 | 工程数量 |  | 金额（元）
[7 empty] | 综合单价 | 合价 | 其中：暂估价
14 | 031003011001 | 法兰 1、PP-R法兰DN80 2、热熔连接 |  | 副 | 2
15 | 030901010001 | 消防软管卷盘 1.消防软管内径为φ19,长度30m,水枪喷嘴直径为φ6 2.消防软管卷盘箱型号:SG24AZ 3.含真空破坏器安装 |  | 套 | 32
16 | 030901013001 | 灭火器 1、MF/ABC3（3kg） |  | 具 | 162
17 | 010101003001 | 挖沟槽土方 1、挖掘方式及土壤类别施工单位自行考虑 |  | m3 | 227.3
18 | 010103001001 | 回填方 1、回填密实度满足设计要求 |  | m3 | 227.3
本页小计
合 计

## 表-12 措施项目清单与计价表(一)
措施项目清单与计价表(一)
工程名称：智能化厂房-消防水工程 |  |  | 标段：齿轮智能化生产项目智能化厂房二 |  |  | 第 1 页 共 1 页
序号 | 项目编码 | 项目名称 |  | 计算基础 | 费 率（%） |  | 金额（元） | 备注
1 | 031302002001 | 夜间施工费
2 | 031302004001 | 二次搬运费
3 | 031302005001 | 冬雨季施工增加费
4 | 031302006001 | 已完工程及设备保护费
合 计

## 表-13 措施项目清单与计价表(二)
措施项目清单与计价表(二)
工程名称：智能化厂房-消防水工程 |  |  | 标段：齿轮智能化生产项目智能化厂房二 |  |  | 第 1 页 共 1 页
序号 | 项目编码 | 项目名称 项目特征 |  | 计量 单位 | 工程数量 |  | 金额（元）
[7 empty] | 综合单价 | 合价 | 其中：暂估价
1 | 031301017001 | 脚手架搭拆 |  | 项 | 1
本页小计
合 计

## 表-14 其他项目清单与计价汇总表
其他项目清单与计价汇总表
工程名称：智能化厂房-消防水工程 |  | 标段：齿轮智能化生产项目智能化厂房二 |  | 第 1 页 共 1 页
序号 | 项目名称 |  | 计量单位 | 金额（元） | 备注
1 | 暂列金额 |  | 项 |  | 明细详见表-15
2 | 专业工程暂估价 |  |  | - | 明细详见表-19
3 | 特殊项目暂估价 |  |  |  | 明细详见表-16
4 | 计日工 |  |  |  | 明细详见表-17
5 | 采购保管费
6 | 其他检验试验费
7 | 总承包服务费 |  |  |  | 明细详见表-18
8 | 其他
合 计

## 表-18 总承包服务费清单与计价表
总承包服务费清单与计价表
工程名称：智能化厂房-消防水工程 |  | 标段：齿轮智能化生产项目智能化厂房二 |  | 第 1 页 共 1 页
序号 | 项目名称及服务内容 |  | 项目费用(元) |  | 费率(%) | 金额(元)
1 | 总承包服务费 |  | 0
合 计

## 表-20 规费、税金项目清单与计价表
规费、税金项目清单与计价表
工程名称：智能化厂房-消防水工程 |  | 标段：齿轮智能化生产项目智能化厂房二 |  |  | 第 1 页 共 1 页
序号 | 项目名称 |  | 计算基础 | 费率(%) |  | 金额(元)
1 | 规费
1.1 | 安全文明施工费
1.1.1 | 安全施工费 |  | 分部分项工程费+措施项目费+其他项目费-不取规费_合计
1.1.2 | 环境保护费 |  | 分部分项工程费+措施项目费+其他项目费-不取规费_合计
1.1.3 | 文明施工费 |  | 分部分项工程费+措施项目费+其他项目费-不取规费_合计
1.1.4 | 临时设施费 |  | 分部分项工程费+措施项目费+其他项目费-不取规费_合计
1.2 | 社会保险费 |  | 分部分项工程费+措施项目费+其他项目费-不取规费_合计
1.3 | 住房公积金 |  | 分部分项人工费+组织措施项目人工费+技术措施项目人工费-不取规费_人工费
1.5 | 建设项目工伤保险 |  | 分部分项工程费+措施项目费+其他项目费-不取规费_合计
1.6 | 优质优价费 |  | 分部分项工程费+措施项目费+其他项目费-不取规费_合计
2 | 税金 |  | 分部分项工程费+措施项目费+其他项目费+规费+设备费-不取税金_合计-甲供材料费-甲供主材费-甲供设备费
合 计